## Sheet1
--- | TROŠKOVNIK - Nabava i isporuka rasvjetne opreme za Gradsko kazalište Požega, JN - 2/25
Redni broj | Opis stavke troškovnika | Količina | Jedinica mjere | Jedinična cijena bez PDV-a (EUR) | Ukupna cijena bez PDV-a (EUR)
1 | Dobava scenskog LED Cyclorama reflektora Tip:LED Cyclorama Izvor svjetlosti: LED , minimalno 170W Miješanje boja: RGB+ Topla bijela Kut svjetlosti : minimalno 40° x 80° Minimalni CRI: 93 na 3.200 K Preset temperature bijele:minimalno 2.800 K - 10.000K Simulacija rada žarulje sa žarnom niti CCT Konrola , +/- korekcija zelene boje Svjetlosni tok minimalno : 13.800 Lumena Uređaj ima virtualni kotač boja sa macroima Uređaj ima linearni dimmer Uređaj mora podržavati sljedeće protokole :DMX512, RDM Uređaj ima integrirani Lumen Radio DMX prijemnik za bežičnu kontrolu DMX konekcija:XLR 5 PIN ulaz-izlaz Konekcija napajanja:power CON ulaz-izlaz Maksimalna potrošnja 185W Dimenzije maksimalno: 510mm x 125mm x 155mm Težina maksimalno:5,3 kg Model koji se nudi: | 4 | kom | 0 | 0
2 | Dobava nosača Nosač za vješanje pomoću kojeg se može usmjeravati reflektor iz pozicije 1. Troškovnika Model koji se nudi: | 4 | kom | 0 | 0
3 | Dobava filtera Filter za difuziju svjetla , kut 40° , zareflektor iz pozicije 1. Troškovnika Model koji se nudi: | 4 | kom | 0 | 0
4 | Dobava sigurnosne sajle Nosivost minimalno: 25 kg dimenzija:600 mm (Ø 3 mm) Boja:crna Model koji se nudi: | 20 | kom | 0 | 0
5 | Dobava kazališnog nosača reflektora Nosivost minimalno: 250 kg Za cijevi promjera : 48-51 mm Material:Aluminium Boja:crna Model koji se nudi: | 15 | kom | 0 | 0
6 | Dobava signalnog kabela Tip kabela: DMX Nazivna impedancija: 120 Ohm Promjer vanjskog plašta minimalno: 6,30 mm Boja: crna Model koji se nudi: | 100 | m | 0 | 0
7 | Dobava XLR konektora Tip: 5-polni , muški , kabelski Model koji se nudi: | 20 | kom | 0 | 0
8 | Dobava XLR konektora Tip: 5-polni , ženski , kabelski Model koji se nudi: | 20 | kom | 0 | 0
9 | Dobava scenskog LED Par reflektora Tip:LED Par Izvor svjetlosti:8 x LED dioda Miješanje boja: RGB Preset temperature bijele:minimalno 3.200 K i 5.600K Uređaj mora podržavati sljedeće protokole :DMX512, RDM DMX konekcija:XLR 5 PIN ulaz-izlaz Konekcija napajanja:power CON ulaz-izlaz Maksimalna potrošnja 100W Dimenzije maksimalno: 245mm x 255mm x 310mm Težina maksimalno:4,0 kg Model koji se nudi: | 5 | kom | 0 | 0
10 | Dobava filtera Filter za difuziju svjetla , kut 45° , zareflektor iz pozicije 9. Troškovnika Model koji se nudi: | 5 | kom | 0 | 0
11 | Dobava monitora Dijagonala monitora 21.5 " Razlučivost zaslona 1920 x 1080 piksela Display tip LED Display tehnologija IPS Vrijeme odziva 7 ms Svjetlina zaslona 250 cd/m² Vidljivi kut, horizontalno 178 ° Vidljivi kut, vertikalno 178 ° Puni HD Da Broj VGA utora 1 Broj HDMI priključaka 1 DisplayPorts 1 Model koji se nudi: | 2 | kom | 0 | 0
12 | Dobava profesionalne Haze mašine Tip :isparivač Napajanje 230V/50hz Potrošnja:1500W Vrijeme zagrijavanja 60 sekundi Kapacitet tanka :2l Ugrađeni ventilator:> 6000 l / min Izlaz dima podesiv u 99 koraka Kontrola DMX 512,0-10 analogna Model koji se nudi: | 2 | kom | 0 | 0
13 | Dobava tekućine za Haze mašinu Zapremnina kanistera: 10 L Tekućina za Haze mašinu kompatibilna za uređaj iz pozicije 12. Troškovnika Model koji se nudi: | 2 | kom | 0 | 0
14 | Dobava DMX razdjelnika Tip: DMX Splitter/Booster Optički izolirani izlazi do 1000V Pojačalo na svakom izlazu 2 x LED indikator statusa DMX linije za svaki izlaz 5 Pin DMX konektori Montaža: Fiksno/montaža na alu konstrukciju M 10 navoj za C stezaljku Napajanje: 85 V-264 V , 50/60 Hz , 5W Priključnica za napajanje: PowerCon konektor Model koji se nudi: | 1 | kom | 0 | 0
|  |  |  | UKUPNO (EUR): | 0
|  |  |  | PDV (EUR): | 0
|  |  |  | SVEUKUPNO (EUR): | 0